## Sheet1
Current (A) = | 0.496 | [8 empty] | Calculated Conductivity | Literature Conductivity | Standard Error
Diameter (mm) | Length (cm) | Length (m) | Voltage (mV) | Cross-sectional Area (m^2) | LI/A | Voltage (V) |  |  | Copper | 77600000 | 58000000 | 34%
3.1 | 27 | 0.27 | 1.956 | 7.5477e-06 | 17743.2091 | 0.001956 | 1.0927e-07 | 0 | Brass | 15700000 | 15900000 | 1%
| 23 | 0.23 | 1.638 |  | 15114.5856 | 0.001638 | 9151858.172 |  | Titaniuim | 2260000 | 2400000 | 6%
| 19 | 0.19 | 1.359 |  | 12485.962 | 0.001359 |  |  | Phosphor Bronze | 9050000 | 8700000 | 4%
| 15 | 0.15 | 1.078 |  | 9857.3384 | 0.001078 |  |  | Steel | 5210000 | 5900000 | 12%
| 11 | 0.11 | 0.786 |  | 7228.7148 | 0.000786 |  |  | Aluminum | 22500000 | 36900000 | 39%
| 7 | 0.07 | 0.501 |  | 4600.0913 | 0.000501
| 3 | 0.03 | 0.211 |  | 1971.4677 | 0.000211
[9 empty] | Our Cu | 9150000 | 58000000 | 84%
1.49 | 21 | 0.21 | 3.802 | 1.7437e-06 | 59736.3321 | 0.003802 | 6.3711e-08 | 0 | Our Ti | 1.09e-07 | 2400000 | 100%
| 18 | 0.18 | 3.258 |  | 51202.5704 | 0.003258 | 15695923.94
| 15 | 0.15 | 2.708 |  | 42668.8087 | 0.002708
| 12 | 0.12 | 2.184 |  | 34135.0469 | 0.002184
| 9 | 0.09 | 1.648 |  | 25601.2852 | 0.001648
| 6 | 0.06 | 1.077 |  | 17067.5235 | 0.001077
| 3 | 0.03 | 0.581 |  | 8533.7617 | 0.000581
3.1 | 22 | 0.22 | 6.834 | 7.5477e-06 | 47219.8308 | 0.006834 | 1.4585e-07 | 0
| 19 | 0.19 | 5.924 |  | 40780.7629 | 0.005924 | 6856130.809
| 16 | 0.16 | 4.998 |  | 34341.6951 | 0.004998
| 13 | 0.13 | 4.088 |  | 27902.6273 | 0.004088
| 10 | 0.1 | 3.143 |  | 21463.5594 | 0.003143
| 7 | 0.07 | 2.222 |  | 15024.4916 | 0.002222
| 4 | 0.04 | 1.559 |  | 8585.4238 | 0.001559
3.1 | 15 | 0.15 | 0.003555 | 7.5477e-06 | 32195.3392 | 0.003555 | 1.1044e-07 | 0
| 13 | 0.13 | 0.003039 |  | 27902.6273 | 0.003039 | 9054645.552
| 10 | 0.1 | 0.002392 |  | 21463.5594 | 0.002392
| 7 | 0.07 | 0.001668 |  | 15024.4916 | 0.001668
| 4 | 0.04 | 0.00102 |  | 8585.4238 | 0.00102
3.06 | 15 | 0.15 | 0.005109 | 7.3542e-06 | 26923.5582 | 0.005109 | 1.9204e-07 | 0
| 13 | 0.13 | 0.00461 |  | 23333.7505 | 0.00461 | 5207210.058
| 10 | 0.1 | 0.00325 |  | 17949.0388 | 0.00325
| 7 | 0.07 | 0.00238 |  | 12564.3272 | 0.00238
| 4 | 0.04 | 0.00174 |  | 7179.6155 | 0.00174
3.05 | 2 | 0.02 | 0.206 | 7.3062e-06 | 2747.5421 | 0.000206 | 4.4843e-08 | 0
| 4 | 0.04 | 0.33 |  | 5495.0843 | 0.00033 | 22300067.85
| 6 | 0.06 | 0.441 |  | 8242.6264 | 0.000441
| 8 | 0.08 | 0.565 |  | 10990.1685 | 0.000565
| 10 | 0.1 | 0.675 |  | 13737.7106 | 0.000675
| 12 | 0.12 | 0.781 |  | 16485.2527 | 0.000781
| 14 | 0.14 | 0.856 |  | 19232.7949 | 0.000856
| 16 | 0.16 | 0.972 |  | 21980.337 | 0.000972
| 18 | 0.18 | 1.063 |  | 24727.8791 | 0.001063
| 20 | 0.2 | 1.159 |  | 27475.4212 | 0.001159
|  | 0.15 |  |  | 32394.0758 | 0.014358 | 4.4305e-07 | 0
|  | 0.13 |  |  | 28074.8657 | 0.01239 | 2257092.58
|  | 0.1 |  |  | 21596.0505 | 0.009456
|  | 0.08 |  |  | 17276.8404 | 0.007823
|  | 0.04 |  |  | 8638.4202 | 0.003906
[5 empty] | 40205.0926 | 0.000519 | 1.2884e-08 | 0
[5 empty] | 49126.2227 | 0.000633 | 77614595.33
[5 empty] | 56807.1956 | 0.000731
[5 empty] | 62287.8898 | 0.000803
[5 empty] | 69048.7462 | 0.000888
[5 empty] | 73169.2681 | 0.000944